## 原始数据
开度/mm | 入口压力/pa | 压差/pa | 流量m3/s | 流量L/min
1 | 3000 | 2986.4 | 0.0016398 | 98.388
1 | 6000 | 5935.9 | 0.0023677 | 142.062
1 | 9000 | 8853.9 | 0.0029591 | 177.546
1 | 12000 | 11860 | 0.0034444 | 206.664
1 | 15000 | 14846 | 0.003897 | 233.82
1 | 18000 | 17810 | 0.0042657 | 255.942
2 | 3000 | 2865 | 0.0027538 | 165.228
2 | 6000 | 5737.9 | 0.0039818 | 238.908
2 | 9000 | 8521.3 | 0.0049266 | 295.596
2 | 12000 | 11556 | 0.0057899 | 347.394
2 | 15000 | 14276 | 0.0064247 | 385.482
2 | 18000 | 17045 | 0.0070623 | 423.738
3 | 3000 | 2620.2 | 0.0043152 | 258.912
3 | 6000 | 5278.7 | 0.0062475 | 374.85
3 | 9000 | 7700.1 | 0.0076632 | 459.792
3 | 12000 | 10303 | 0.0089133 | 534.798
3 | 15000 | 13061 | 0.010044 | 602.64
3 | 18000 | 15209 | 0.011069 | 664.14
4 | 3000 | 2320.7 | 0.0057262 | 343.572
4 | 6000 | 4524.9 | 0.0082081 | 492.486
4 | 9000 | 6951.3 | 0.010024 | 601.44
4 | 12000 | 9302.4 | 0.011816 | 708.96
4 | 15000 | 11313 | 0.013278 | 796.68
4 | 18000 | 13169 | 0.014432 | 865.92
5 | 3000 | 2065.5 | 0.006791 | 407.46
5 | 6000 | 3796.3 | 0.0096222 | 577.332
5 | 9000 | 5964.2 | 0.011942 | 716.52
5 | 12000 | 8376.5 | 0.013855 | 831.3
5 | 15000 | 9668.4 | 0.015574 | 934.44
5 | 18000 | 12428 | 0.017019 | 1021.14

## 压差优化
压差-开度-流量曲线
压差/kpa 开度/mm | 3 kpa | 6 kpa | 9 kpa | 12 kpa
1 | 100.362 | 143.868 | 179.13 | 207.534
2 | 164.25 | 244.002 | 302.82 | 348.87
3 | 275.244 | 415.452 | 501.042 | 586.788
4 | 391.422 | 564.99 | 708.66 | 814.86
5 | 498.258 | 714.42 | 881.88 | 1016.46